## calculations
CRYSTAL_FRQ (MHz) | 50 | BIT # | BIT_WEIGHT | OE_DUR | OE_CYCLE | CYCLE_DUR
|  | 0 | 1 | 1 | 8 | 135
PIXEL_COUNT | 64 | 1 | 2 | 2 | 9 | 135
BIT_PER_COLOR | 12 | 2 | 4 | 4 | 11 | 135
SCAN_LINES | 16 | 3 | 8 | 8 | 15 | 135
RECOMMENDED PRESCALER | 0.75 | 4 | 16 | 16 | 23 | 135
PRESCALER | 1 | 5 | 32 | 32 | 39 | 135
OE_INACTIVE | 1 | 6 | 64 | 64 | 71 | 135
|  | 7 | 128 | 128 | 135 | 135
LOAD_DURATION (tacts) | 135 | 8 | 256 | 256 | 263 | 263
|  | 9 | 512 | 512 | 519 | 519
OE_EFFICIENCY | 82.76% | 10 | 1024 | 1024 | 1031 | 1031
FRAME_DURATION (tacts) | 79168 | 11 | 2048 | 2048 | 2055 | 2055
FRAME_DURATION (us) | 1583.36 | 12 | 4096 | 0 | 7 | 0
FRAMES_PER_SECOND | 631.5683 | 13 | 8192 | 0 | 7 | 0
|  | 14 | 16384 | 0 | 7 | 0
|  | 15 | 32768 | 0 | 7 | 0
|  | TOTAL |  | 4095 |  | 4948

## gamma
255 |  |  | 65535
step
0 | 0 | 0 | 0 | 0 | 0x0000,
1 | 0.0039216 | 5.0771e-06 | 0.33272 | 0 | 0x0000,
2 | 0.0078431 | 2.3328e-05 | 1.5288 | 2 | 0x0002,
3 | 0.011765 | 5.6922e-05 | 3.7304 | 4 | 0x0004,
4 | 0.015686 | 0.00010719 | 7.0245 | 7 | 0x0007,
5 | 0.019608 | 0.00017512 | 11.4767 | 11 | 0x000B,
6 | 0.023529 | 0.00026154 | 17.1403 | 17 | 0x0011,
7 | 0.027451 | 0.00036714 | 24.0603 | 24 | 0x0018,
8 | 0.031373 | 0.0004925 | 32.2762 | 32 | 0x0020,
9 | 0.035294 | 0.00063818 | 41.8233 | 42 | 0x002A,
10 | 0.039216 | 0.00080466 | 52.7333 | 53 | 0x0035,
11 | 0.043137 | 0.00099237 | 65.0353 | 65 | 0x0041,
12 | 0.047059 | 0.0012017 | 78.756 | 79 | 0x004F,
13 | 0.05098 | 0.0014331 | 93.9205 | 94 | 0x005E,
14 | 0.054902 | 0.0016869 | 110.552 | 111 | 0x006F,
15 | 0.058824 | 0.0019634 | 128.6725 | 129 | 0x0081,
16 | 0.062745 | 0.002263 | 148.3026 | 148 | 0x0094,
17 | 0.066667 | 0.0025858 | 169.4621 | 169 | 0x00A9,
18 | 0.070588 | 0.0029323 | 192.1695 | 192 | 0x00C0,
19 | 0.07451 | 0.0033027 | 216.4426 | 216 | 0x00D8,
20 | 0.078431 | 0.0036972 | 242.2986 | 242 | 0x00F2,
21 | 0.082353 | 0.0041162 | 269.7537 | 270 | 0x010E,
22 | 0.086275 | 0.0045598 | 298.8235 | 299 | 0x012B,
23 | 0.090196 | 0.0050282 | 329.5233 | 330 | 0x014A,
24 | 0.094118 | 0.0055217 | 361.8675 | 362 | 0x016A,
25 | 0.098039 | 0.0060406 | 395.8703 | 396 | 0x018C,
26 | 0.10196 | 0.006585 | 431.5452 | 432 | 0x01B0,
27 | 0.10588 | 0.007155 | 468.9054 | 469 | 0x01D5,
28 | 0.1098 | 0.007751 | 507.9636 | 508 | 0x01FC,
29 | 0.11373 | 0.0083731 | 548.7323 | 549 | 0x0225,
30 | 0.11765 | 0.0090215 | 591.2235 | 591 | 0x024F,
31 | 0.12157 | 0.0096963 | 635.4489 | 635 | 0x027B,
32 | 0.12549 | 0.010398 | 681.42 | 681 | 0x02A9,
33 | 0.12941 | 0.011126 | 729.1478 | 729 | 0x02D9,
34 | 0.13333 | 0.011881 | 778.6433 | 779 | 0x030B,
35 | 0.13725 | 0.012664 | 829.9169 | 830 | 0x033E,
36 | 0.14118 | 0.013473 | 882.9791 | 883 | 0x0373,
37 | 0.1451 | 0.014311 | 937.8399 | 938 | 0x03AA,
38 | 0.14902 | 0.015175 | 994.5092 | 995 | 0x03E3,
39 | 0.15294 | 0.016068 | 1052.9968 | 1053 | 0x041D,
40 | 0.15686 | 0.016988 | 1113.312 | 1113 | 0x0459,
41 | 0.16078 | 0.017936 | 1175.4642 | 1175 | 0x0497,
42 | 0.16471 | 0.018913 | 1239.4624 | 1239 | 0x04D7,
43 | 0.16863 | 0.019918 | 1305.3155 | 1305 | 0x0519,
44 | 0.17255 | 0.020951 | 1373.0324 | 1373 | 0x055D,
45 | 0.17647 | 0.022013 | 1442.6216 | 1443 | 0x05A3,
46 | 0.18039 | 0.023104 | 1514.0916 | 1514 | 0x05EA,
47 | 0.18431 | 0.024223 | 1587.4505 | 1587 | 0x0633,
48 | 0.18824 | 0.025371 | 1662.7066 | 1663 | 0x067F,
49 | 0.19216 | 0.026549 | 1739.8679 | 1740 | 0x06CC,
50 | 0.19608 | 0.027755 | 1818.9423 | 1819 | 0x071B,
51 | 0.2 | 0.028991 | 1899.9374 | 1900 | 0x076C,
52 | 0.20392 | 0.030257 | 1982.861 | 1983 | 0x07BF,
53 | 0.20784 | 0.031551 | 2067.7204 | 2068 | 0x0814,
54 | 0.21176 | 0.032876 | 2154.5232 | 2155 | 0x086B,
55 | 0.21569 | 0.03423 | 2243.2766 | 2243 | 0x08C3,
56 | 0.21961 | 0.035614 | 2333.9877 | 2334 | 0x091E,
57 | 0.22353 | 0.037029 | 2426.6637 | 2427 | 0x097B,
58 | 0.22745 | 0.038473 | 2521.3114 | 2521 | 0x09D9,
59 | 0.23137 | 0.039947 | 2617.9379 | 2618 | 0x0A3A,
60 | 0.23529 | 0.041452 | 2716.5497 | 2717 | 0x0A9D,
61 | 0.23922 | 0.042987 | 2817.1537 | 2817 | 0x0B01,
62 | 0.24314 | 0.044553 | 2919.7564 | 2920 | 0x0B68,
63 | 0.24706 | 0.046149 | 3024.3644 | 3024 | 0x0BD0,
64 | 0.25098 | 0.047776 | 3130.984 | 3131 | 0x0C3B,
65 | 0.2549 | 0.049433 | 3239.6216 | 3240 | 0x0CA8,
66 | 0.25882 | 0.051122 | 3350.2836 | 3350 | 0x0D16,
67 | 0.26275 | 0.052842 | 3462.9759 | 3463 | 0x0D87,
68 | 0.26667 | 0.054592 | 3577.7049 | 3578 | 0x0DFA,
69 | 0.27059 | 0.056374 | 3694.4765 | 3694 | 0x0E6E,
70 | 0.27451 | 0.058187 | 3813.2967 | 3813 | 0x0EE5,
71 | 0.27843 | 0.060032 | 3934.1714 | 3934 | 0x0F5E,
72 | 0.28235 | 0.061907 | 4057.1064 | 4057 | 0x0FD9,
73 | 0.28627 | 0.063815 | 4182.1076 | 4182 | 0x1056,
74 | 0.2902 | 0.065754 | 4309.1805 | 4309 | 0x10D5,
75 | 0.29412 | 0.067725 | 4438.331 | 4438 | 0x1156,
76 | 0.29804 | 0.069727 | 4569.5645 | 4570 | 0x11DA,
77 | 0.30196 | 0.071761 | 4702.8866 | 4703 | 0x125F,
78 | 0.30588 | 0.073828 | 4838.3027 | 4838 | 0x12E6,
79 | 0.3098 | 0.075926 | 4975.8182 | 4976 | 0x1370,
80 | 0.31373 | 0.078057 | 5115.4386 | 5115 | 0x13FB,
81 | 0.31765 | 0.080219 | 5257.1691 | 5257 | 0x1489,
82 | 0.32157 | 0.082414 | 5401.015 | 5401 | 0x1519,
83 | 0.32549 | 0.084642 | 5546.9814 | 5547 | 0x15AB,
84 | 0.32941 | 0.086901 | 5695.0735 | 5695 | 0x163F,
85 | 0.33333 | 0.089194 | 5845.2965 | 5845 | 0x16D5,
86 | 0.33725 | 0.091518 | 5997.6553 | 5998 | 0x176E,
87 | 0.34118 | 0.093876 | 6152.1549 | 6152 | 0x1808,
88 | 0.3451 | 0.096266 | 6308.8004 | 6309 | 0x18A5,
89 | 0.34902 | 0.098689 | 6467.5966 | 6468 | 0x1944,
90 | 0.35294 | 0.10115 | 6628.5483 | 6629 | 0x19E5,
91 | 0.35686 | 0.10363 | 6791.6605 | 6792 | 0x1A88,
92 | 0.36078 | 0.10616 | 6956.9379 | 6957 | 0x1B2D,
93 | 0.36471 | 0.10871 | 7124.3852 | 7124 | 0x1BD4,
94 | 0.36863 | 0.1113 | 7294.0072 | 7294 | 0x1C7E,
95 | 0.37255 | 0.11392 | 7465.8084 | 7466 | 0x1D2A,
96 | 0.37647 | 0.11658 | 7639.7935 | 7640 | 0x1DD8,
97 | 0.38039 | 0.11926 | 7815.9671 | 7816 | 0x1E88,
98 | 0.38431 | 0.12199 | 7994.3337 | 7994 | 0x1F3A,
99 | 0.38824 | 0.12474 | 8174.8979 | 8175 | 0x1FEF,
100 | 0.39216 | 0.12753 | 8357.664 | 8358 | 0x20A6,
101 | 0.39608 | 0.13035 | 8542.6365 | 8543 | 0x215F,
102 | 0.4 | 0.13321 | 8729.8199 | 8730 | 0x221A,
103 | 0.40392 | 0.1361 | 8919.2185 | 8919 | 0x22D7,
104 | 0.40784 | 0.13902 | 9110.8365 | 9111 | 0x2397,
105 | 0.41176 | 0.14198 | 9304.6784 | 9305 | 0x2459,
106 | 0.41569 | 0.14497 | 9500.7483 | 9501 | 0x251D,
107 | 0.41961 | 0.148 | 9699.0504 | 9699 | 0x25E3,
108 | 0.42353 | 0.15106 | 9899.5891 | 9900 | 0x26AC,
109 | 0.42745 | 0.15415 | 10102.3684 | 10102 | 0x2776,
110 | 0.43137 | 0.15728 | 10307.3925 | 10307 | 0x2843,
111 | 0.43529 | 0.16044 | 10514.6655 | 10515 | 0x2913,
112 | 0.43922 | 0.16364 | 10724.1914 | 10724 | 0x29E4,
113 | 0.44314 | 0.16687 | 10935.9743 | 10936 | 0x2AB8,
114 | 0.44706 | 0.17014 | 11150.0183 | 11150 | 0x2B8E,
115 | 0.45098 | 0.17344 | 11366.3272 | 11366 | 0x2C66,
116 | 0.4549 | 0.17677 | 11584.9052 | 11585 | 0x2D41,
117 | 0.45882 | 0.18014 | 11805.756 | 11806 | 0x2E1E,
118 | 0.46275 | 0.18355 | 12028.8836 | 12029 | 0x2EFD,
119 | 0.46667 | 0.18699 | 12254.2919 | 12254 | 0x2FDE,
120 | 0.47059 | 0.19046 | 12481.9848 | 12482 | 0x30C2,
121 | 0.47451 | 0.19397 | 12711.966 | 12712 | 0x31A8,
122 | 0.47843 | 0.19752 | 12944.2393 | 12944 | 0x3290,
123 | 0.48235 | 0.2011 | 13178.8086 | 13179 | 0x337B,
124 | 0.48627 | 0.20471 | 13415.6776 | 13416 | 0x3468,
125 | 0.4902 | 0.20836 | 13654.8501 | 13655 | 0x3557,
126 | 0.49412 | 0.21204 | 13896.3296 | 13896 | 0x3648,
127 | 0.49804 | 0.21576 | 14140.1199 | 14140 | 0x373C,
128 | 0.50196 | 0.21952 | 14386.2247 | 14386 | 0x3832,
129 | 0.50588 | 0.22331 | 14634.6476 | 14635 | 0x392B,
130 | 0.5098 | 0.22714 | 14885.3922 | 14885 | 0x3A25,
131 | 0.51373 | 0.231 | 15138.4621 | 15138 | 0x3B22,
132 | 0.51765 | 0.2349 | 15393.8608 | 15394 | 0x3C22,
133 | 0.52157 | 0.23883 | 15651.5919 | 15652 | 0x3D24,
134 | 0.52549 | 0.2428 | 15911.659 | 15912 | 0x3E28,
135 | 0.52941 | 0.2468 | 16174.0655 | 16174 | 0x3F2E,
136 | 0.53333 | 0.25084 | 16438.8149 | 16439 | 0x4037,
137 | 0.53725 | 0.25492 | 16705.9107 | 16706 | 0x4142,
138 | 0.54118 | 0.25903 | 16975.3562 | 16975 | 0x424F,
139 | 0.5451 | 0.26317 | 17247.155 | 17247 | 0x435F,
140 | 0.54902 | 0.26736 | 17521.3105 | 17521 | 0x4471,
141 | 0.55294 | 0.27158 | 17797.8259 | 17798 | 0x4586,
142 | 0.55686 | 0.27583 | 18076.7047 | 18077 | 0x469D,
143 | 0.56078 | 0.28012 | 18357.9503 | 18358 | 0x47B6,
144 | 0.56471 | 0.28445 | 18641.5659 | 18642 | 0x48D2,
145 | 0.56863 | 0.28882 | 18927.5548 | 18928 | 0x49F0,
146 | 0.57255 | 0.29322 | 19215.9203 | 19216 | 0x4B10,
147 | 0.57647 | 0.29765 | 19506.6658 | 19507 | 0x4C33,
148 | 0.58039 | 0.30213 | 19799.7944 | 19800 | 0x4D58,
149 | 0.58431 | 0.30663 | 20095.3094 | 20095 | 0x4E7F,
150 | 0.58824 | 0.31118 | 20393.214 | 20393 | 0x4FA9,
151 | 0.59216 | 0.31576 | 20693.5114 | 20694 | 0x50D6,
152 | 0.59608 | 0.32038 | 20996.2048 | 20996 | 0x5204,
153 | 0.6 | 0.32504 | 21301.2973 | 21301 | 0x5335,
154 | 0.60392 | 0.32973 | 21608.7922 | 21609 | 0x5469,
155 | 0.60784 | 0.33446 | 21918.6924 | 21919 | 0x559F,
156 | 0.61176 | 0.33922 | 22231.0013 | 22231 | 0x56D7,
157 | 0.61569 | 0.34403 | 22545.7217 | 22546 | 0x5812,
158 | 0.61961 | 0.34886 | 22862.8569 | 22863 | 0x594F,
159 | 0.62353 | 0.35374 | 23182.4099 | 23182 | 0x5A8E,
160 | 0.62745 | 0.35865 | 23504.3837 | 23504 | 0x5BD0,
161 | 0.63137 | 0.3636 | 23828.7815 | 23829 | 0x5D15,
162 | 0.63529 | 0.36859 | 24155.6061 | 24156 | 0x5E5C,
163 | 0.63922 | 0.37362 | 24484.8606 | 24485 | 0x5FA5,
164 | 0.64314 | 0.37868 | 24816.5481 | 24817 | 0x60F1,
165 | 0.64706 | 0.38377 | 25150.6715 | 25151 | 0x623F,
166 | 0.65098 | 0.38891 | 25487.2337 | 25487 | 0x638F,
167 | 0.6549 | 0.39408 | 25826.2377 | 25826 | 0x64E2,
168 | 0.65882 | 0.39929 | 26167.6864 | 26168 | 0x6638,
169 | 0.66275 | 0.40454 | 26511.5828 | 26512 | 0x6790,
170 | 0.66667 | 0.40983 | 26857.9298 | 26858 | 0x68EA,
171 | 0.67059 | 0.41515 | 27206.7302 | 27207 | 0x6A47,
172 | 0.67451 | 0.42051 | 27557.9869 | 27558 | 0x6BA6,
173 | 0.67843 | 0.42591 | 27911.7029 | 27912 | 0x6D08,
174 | 0.68235 | 0.43134 | 28267.8809 | 28268 | 0x6E6C,
175 | 0.68627 | 0.43681 | 28626.5238 | 28627 | 0x6FD3,
176 | 0.6902 | 0.44232 | 28987.6345 | 28988 | 0x713C,
177 | 0.69412 | 0.44787 | 29351.2156 | 29351 | 0x72A7,
178 | 0.69804 | 0.45346 | 29717.2701 | 29717 | 0x7415,
179 | 0.70196 | 0.45908 | 30085.8008 | 30086 | 0x7586,
180 | 0.70588 | 0.46474 | 30456.8103 | 30457 | 0x76F9,
181 | 0.7098 | 0.47044 | 30830.3015 | 30830 | 0x786E,
182 | 0.71373 | 0.47618 | 31206.2771 | 31206 | 0x79E6,
183 | 0.71765 | 0.48195 | 31584.7399 | 31585 | 0x7B61,
184 | 0.72157 | 0.48777 | 31965.6925 | 31966 | 0x7CDE,
185 | 0.72549 | 0.49362 | 32349.1378 | 32349 | 0x7E5D,
186 | 0.72941 | 0.49951 | 32735.0783 | 32735 | 0x7FDF,
187 | 0.73333 | 0.50543 | 33123.5168 | 33124 | 0x8164,
188 | 0.73725 | 0.5114 | 33514.4561 | 33514 | 0x82EA,
189 | 0.74118 | 0.5174 | 33907.8986 | 33908 | 0x8474,
190 | 0.7451 | 0.52344 | 34303.8472 | 34304 | 0x8600,
191 | 0.74902 | 0.52952 | 34702.3044 | 34702 | 0x878E,
192 | 0.75294 | 0.53564 | 35103.2729 | 35103 | 0x891F,
193 | 0.75686 | 0.5418 | 35506.7553 | 35507 | 0x8AB3,
194 | 0.76078 | 0.54799 | 35912.7542 | 35913 | 0x8C49,
195 | 0.76471 | 0.55423 | 36321.2722 | 36321 | 0x8DE1,
196 | 0.76863 | 0.5605 | 36732.3119 | 36732 | 0x8F7C,
197 | 0.77255 | 0.56681 | 37145.876 | 37146 | 0x911A,
198 | 0.77647 | 0.57316 | 37561.9669 | 37562 | 0x92BA,
199 | 0.78039 | 0.57955 | 37980.5872 | 37981 | 0x945D,
200 | 0.78431 | 0.58597 | 38401.7395 | 38402 | 0x9602,
201 | 0.78824 | 0.59244 | 38825.4263 | 38825 | 0x97A9,
202 | 0.79216 | 0.59894 | 39251.6502 | 39252 | 0x9954,
203 | 0.79608 | 0.60548 | 39680.4136 | 39680 | 0x9B00,
204 | 0.8 | 0.61207 | 40111.7191 | 40112 | 0x9CB0,
205 | 0.80392 | 0.61869 | 40545.5692 | 40546 | 0x9E62,
206 | 0.80784 | 0.62534 | 40981.9663 | 40982 | 0xA016,
207 | 0.81176 | 0.63204 | 41420.9129 | 41421 | 0xA1CD,
208 | 0.81569 | 0.63878 | 41862.4116 | 41862 | 0xA386,
209 | 0.81961 | 0.64556 | 42306.4648 | 42306 | 0xA542,
210 | 0.82353 | 0.65237 | 42753.0749 | 42753 | 0xA701,
211 | 0.82745 | 0.65922 | 43202.2443 | 43202 | 0xA8C2,
212 | 0.83137 | 0.66612 | 43653.9755 | 43654 | 0xAA86,
213 | 0.83529 | 0.67305 | 44108.271 | 44108 | 0xAC4C,
214 | 0.83922 | 0.68002 | 44565.1331 | 44565 | 0xAE15,
215 | 0.84314 | 0.68703 | 45024.5643 | 45025 | 0xAFE1,
216 | 0.84706 | 0.69408 | 45486.5669 | 45487 | 0xB1AF,
217 | 0.85098 | 0.70117 | 45951.1433 | 45951 | 0xB37F,
218 | 0.8549 | 0.7083 | 46418.2959 | 46418 | 0xB552,
219 | 0.85882 | 0.71547 | 46888.0271 | 46888 | 0xB728,
220 | 0.86275 | 0.72267 | 47360.3392 | 47360 | 0xB900,
221 | 0.86667 | 0.72992 | 47835.2347 | 47835 | 0xBADB,
222 | 0.87059 | 0.7372 | 48312.7157 | 48313 | 0xBCB9,
223 | 0.87451 | 0.74453 | 48792.7848 | 48793 | 0xBE99,
224 | 0.87843 | 0.7519 | 49275.4441 | 49275 | 0xC07B,
225 | 0.88235 | 0.7593 | 49760.6961 | 49761 | 0xC261,
226 | 0.88627 | 0.76674 | 50248.5429 | 50249 | 0xC449,
227 | 0.8902 | 0.77423 | 50738.987 | 50739 | 0xC633,
228 | 0.89412 | 0.78175 | 51232.0307 | 51232 | 0xC820,
229 | 0.89804 | 0.78931 | 51727.6761 | 51728 | 0xCA10,
230 | 0.90196 | 0.79692 | 52225.9256 | 52226 | 0xCC02,
231 | 0.90588 | 0.80456 | 52726.7815 | 52727 | 0xCDF7,
232 | 0.9098 | 0.81224 | 53230.246 | 53230 | 0xCFEE,
233 | 0.91373 | 0.81996 | 53736.3214 | 53736 | 0xD1E8,
234 | 0.91765 | 0.82773 | 54245.0099 | 54245 | 0xD3E5,
235 | 0.92157 | 0.83553 | 54756.3138 | 54756 | 0xD5E4,
236 | 0.92549 | 0.84337 | 55270.2353 | 55270 | 0xD7E6,
237 | 0.92941 | 0.85125 | 55786.7766 | 55787 | 0xD9EB,
238 | 0.93333 | 0.85917 | 56305.9399 | 56306 | 0xDBF2,
239 | 0.93725 | 0.86714 | 56827.7275 | 56828 | 0xDDFC,
240 | 0.94118 | 0.87514 | 57352.1415 | 57352 | 0xE008,
241 | 0.9451 | 0.88318 | 57879.1841 | 57879 | 0xE217,
242 | 0.94902 | 0.89126 | 58408.8576 | 58409 | 0xE429,
243 | 0.95294 | 0.89938 | 58941.1641 | 58941 | 0xE63D,
244 | 0.95686 | 0.90755 | 59476.1057 | 59476 | 0xE854,
245 | 0.96078 | 0.91575 | 60013.6847 | 60014 | 0xEA6E,
246 | 0.96471 | 0.92399 | 60553.9032 | 60554 | 0xEC8A,
247 | 0.96863 | 0.93228 | 61096.7634 | 61097 | 0xEEA9,
248 | 0.97255 | 0.9406 | 61642.2673 | 61642 | 0xF0CA,
249 | 0.97647 | 0.94896 | 62190.4172 | 62190 | 0xF2EE,
250 | 0.98039 | 0.95737 | 62741.2152 | 62741 | 0xF515,
251 | 0.98431 | 0.96581 | 63294.6633 | 63295 | 0xF73F,
252 | 0.98824 | 0.9743 | 63850.7638 | 63851 | 0xF96B,
253 | 0.99216 | 0.98283 | 64409.5186 | 64410 | 0xFB9A,
254 | 0.99608 | 0.99139 | 64970.93 | 64971 | 0xFDCB,
255 | 1 | 1 | 65535 | 65535 | 0xFFFF,